## 長尺・大径ボールねじ データシート
技術データシート | [7 empty] | 技術データシート
■ボールねじの仕様検討時に聞き取りをさせて頂く主な内容ですので、 | [5 empty] | 年 月 日 |  | ■ボールねじの仕様検討時に聞き取りをさせて頂く主な内容ですので、 | [5 empty] | 年 月 日
仕様検討をお申し付けの際にご活用ください。 | [7 empty] | 仕様検討をお申し付けの際にご活用ください。
※以下の内容は必須ではございませんので、お気軽にご相談ください。 | [7 empty] | ※以下の内容は必須ではございませんので、お気軽にご相談ください。
貴社名： 所在地（〒 - ） | [7 empty] | 貴社名： 所在地（〒 - ）
御担当者名： |  |  |  | TEL：（ ） - |  |  |  | 御担当者名： |  |  |  | TEL：（ ） -
御使用機械装置名： |  | 五面加工機 |  | 御使用箇所： |  | X軸 |  | 御使用機械装置名： |  |  |  | 御使用箇所：
添付図面または略図 ： 有 ・ 無 | [7 empty] | 添付図面または略図 ： 有 ・ 無
1.荷重条件 | [7 empty] | 1.荷重条件
(1)稼働条件 | (2)軸方向 荷重(N) | (3)回転速度(min-1) | (4)使用時間割合(%) |  |  | (5)備考 |  | (1)稼働条件 | (2)軸方向 荷重(kN) | (3)回転速度(min-1) | (4)使用時間割合(%) |  |  | (5)備考
1 | 7000 | 300 | 20 |  |  |  |  | 1
2 | 13000 | 600 | 20 |  |  |  |  | 2
3 | 30000 | 600 | 40 |  |  |  |  | 3
4 | 44000 | 650 | 20 |  |  |  |  | 4
5 | [7 empty] | 5
6 | [7 empty] | 6
7 | [7 empty] | 7
8 | [7 empty] | 8
9 | [7 empty] | 9
10 | [7 empty] | 10
(6)最大軸方向荷重 | 44000 | N |  | (7)常用軸方向荷重 |  | 30000 | N | (6)最大軸方向荷重 |  | kN |  | (7)常用軸方向荷重 |  |  | N
(8)ストローク | 5000 | mm |  | (9)最高回転数 |  | 650 | min-1 | (8)ストローク |  | mm |  | (9)最高回転数 |  |  | min-1
(10)所要寿命 | 12000 | km サイクル 回転 時間 | [5 empty] | (10)所要寿命 |  | km サイクル 回転 時間
2.使用条件 | [7 empty] | 2.使用条件
| (a)固定-固定 |  | (a)ねじ軸回転 |  | （a)静かな運転 |  |  |  | (a)固定-固定 |  | (a)ねじ軸回転 |  | （a)静かな運転
(1) 運転条件 | (b)固定-支持 |  | (b)ナット回転 |  | （b)振動・衝撃がある運転 |  |  | (1) 運転条件 | (b)固定-支持 |  | (b)ナット回転 |  | （b)振動・衝撃がある運転
| (c)固定-自由 |  |  |  | （c)大きな振動・衝撃がある運転 |  |  |  | (c)固定-自由 |  |  |  | （c)大きな振動・衝撃がある運転
| （a)下図にマーク |  |  | （a)水平 |  |  |  |  | （a)下図にマーク |  |  | （a)水平
(2) 荷重方向 | （b)その他 |  | (3) 取付姿勢 | （b)垂直 |  |  |  | (2) 荷重方向 | （b)その他 |  | (3) 取付姿勢 | （b)垂直
| ( ) |  |  | （垂直の場合は天地を下図にご記入ください。） |  |  |  |  | ( ) |  |  | （垂直の場合は天地を下図にご記入ください。）
(4) 潤滑剤 | （a)グリース | 銘柄： |  |  | (5) 使用温度 | 50 | ℃ | (4) 潤滑剤 | （a)グリース | 銘柄： |  |  | (5) 使用温度 |  | ℃
| （b)油 | メーカ： |  |  | (6) 雰囲気 |  |  |  | （b)油 | メーカ： |  |  | (6) 雰囲気
(7) 試作予定 | 2020 年 | 10 月 | 2 本 | (8) 量産予定 | 2021 年 | 11 月 | 20本/月 | (7) 試作予定 | 年 | 月 | 本 | (8) 量産予定 | 年 | 月 | 本/月
※軸方向は下図より選択（軸の固定側を |  |  | 、主軸側を で示す） |  |  |  |  | ※軸方向は下図より選択（軸の固定側を |  |  | 、主軸側を で示す）
3.ボールねじ諸元 | ※既にナット型式がお決まりの方は(4)～(7)のみご記入ください。※左巻きは一般転造の一部型式のみ | [6 empty] | 3.ボールねじ諸元 | ※既にナット型式がお決まりの方は(4)～(7)のみご記入ください。※左巻きは一般転造の一部型式のみ
(1) 軸径 | 100 | mm | (2) リード | 24 | mm | (3)巻方向 | 右 左 | (1) 軸径 |  | mm | (2) リード |  | mm | (3)巻方向 | 右 左
(4)軸ねじ長/全長 | 6500/8000 |  | (5) 精度等級 | C5 | (6) 軸方向すきま |  | 0 | (4)軸ねじ長/全長 |  |  | (5) 精度等級 |  | (6) 軸方向すきま |  | 以内
(7) ナット形式 | 100TTFC24 | [6 empty] | (7) ナット形式
補足説明 | [7 empty] | 補足説明
〇
〇
〇
〇
〇
〇
〇
〇
記入例
〇