## 高負荷ボールねじ データシート
技術データシート | [7 empty] | 技術データシート
仕様検討で弊社にお申し付けの際、ご利用下さい。 | [5 empty] | 年 月 日 |  | 仕様検討で弊社にお申し付けの際、ご利用下さい。 | [5 empty] | 年 月 日
貴社名： 所在地（〒 - ） | [7 empty] | 貴社名： 所在地（〒 - ）
御担当： |  |  |  | TEL：（ ） - |  |  |  | 御担当： |  |  |  | TEL：（ ） -
御使用機械装置名： |  | 射出成形機 |  | 御使用箇所： |  | 射出軸 |  | 御使用機械装置名： |  |  |  | 御使用箇所：
添付図面または略図 ： 有 ・ 無 | [7 empty] | 添付図面または略図 ： 有 ・ 無
1.荷重条件 | [7 empty] | 1.荷重条件
稼働条件 | 軸方向 荷重(kN) | 回転速度(min-1) | 使用時間割合(%) |  |  | 備考 |  | 稼働条件 | 軸方向 荷重(kN) | 回転速度(min-1) | 使用時間割合(%) |  |  | 備考
1 | 200 | 800 | 20 |  |  |  |  | 1
2 | 250 | 1000 | 30 |  |  |  |  | 2
3 | 250 | 1000 | 30 |  |  |  |  | 3
4 | 200 | 800 | 20 |  |  |  |  | 4
5 | [7 empty] | 5
6 | [7 empty] | 6
7 | [7 empty] | 7
8 | [7 empty] | 8
9 | [7 empty] | 9
10 | [7 empty] | 10
最大軸方向荷重 | 250 | kN |  | 常用軸方向荷重 |  |  | N | 最大軸方向荷重 |  | kN |  | 常用軸方向荷重 |  |  | N
ストローク | 650 | mm |  | 最高回転数 |  | 1000 | min-1 | ストローク |  | mm |  | 最高回転数 |  |  | min-1
所要寿命 | 18000 | km サイクル 回転 時間 | [5 empty] | 所要寿命 |  | km サイクル 回転 時間
2.使用条件 | [7 empty] | 2.使用条件
| (a)固定-固定 |  | (a)ねじ軸回転 |  | （a)静かな運転 |  |  |  | (a)固定-固定 |  | (a)ねじ軸回転 |  | （a)静かな運転
運転条件 | (b)固定-支持 |  | (b)ナット回転 |  | （b)振動・衝撃がある運転 |  |  | 運転条件 | (b)固定-支持 |  | (b)ナット回転 |  | （b)振動・衝撃がある運転
| (c)固定-自由 |  |  |  | （c)大きな振動・衝撃がある運転 |  |  |  | (c)固定-自由 |  |  |  | （c)大きな振動・衝撃がある運転
| （a)下図にマーク |  |  | （a)水平 |  |  |  |  | （a)下図にマーク |  |  | （a)水平
荷重方向 | （b)その他 |  | 取付姿勢 | （b)垂直 |  |  |  | 荷重方向 | （b)その他 |  | 取付姿勢 | （b)垂直
| ( ) |  |  | （垂直の場合は天地を下図に記入してください） |  |  |  |  | ( ) |  |  | （垂直の場合は天地を下図に記入してください）
潤滑剤 | （a)グリース | 銘柄： |  |  | 使用温度 | 50 | ℃ | 潤滑剤 | （a)グリース | 銘柄： |  |  | 使用温度 |  | ℃
| （b)油 | メーカ： |  |  | 雰囲気 |  |  |  | （b)油 | メーカ： |  |  | 雰囲気
試作予定 | 2018 年 3 月 1/ロット |  |  | 量産予定 | 2019 年 11 月 5 ロット/月 |  |  | 試作予定 | 年 月 /ロット |  |  | 量産予定 | 年 月 ロット/月
※軸方向は下図より選択（軸の固定側を |  |  | 、主軸側を で示す） |  |  |  |  | ※軸方向は下図より選択（軸の固定側を |  |  | 、主軸側を で示す）
3.ボールねじ諸元 | [7 empty] | 3.ボールねじ諸元
軸径 | 80 | mm | リード | 20 | mm | 巻方向 | 右 左 | 軸径 |  | mm | リード |  | mm | 巻方向 | 右 左
軸ねじ長/全長 | 700 /1000 |  | 精度等級 | C7 | 軸方向すきま |  | 0.05以内 | 軸ねじ長/全長 | / |  | 精度等級 |  | 軸方向すきま |  | 以内
ナット形式 | V80HNFP16-1000C7 | [6 empty] | ナット形式
補足説明 | [7 empty] | 補足説明
リテーナー入り
〇
〇
〇
〇
〇
〇
〇
〇
記入例